## ЛСР 17 граф с оборудованием
СОГЛАСОВАНО: | [10 empty] | УТВЕРЖДАЮ:
Директор ГАУ ТО "Областной
центр профилактики и реабилитации"
_________________ | [10 empty] | _________________О.М. Овчинников
" _____ " ________________ 2017 г. | [10 empty] | "______ " _______________2017 г.
ГАУ ТО "Областной центр профилактики и реабилитации
(наименование стройки)
ЛОКАЛЬНЫЙ СМЕТНЫЙ РАСЧЕТ № 1
(локальная смета)
на Капитальный ремонт здания, расположенного по адресу: Тюменская область, Тюменский район, 23 км Салаирского тракта, литера А5, строение 6 (2 этап)
(наименование работ и затрат, наименование объекта)
|  |  | Сметная стоимость _______________________________________________________________________________________________ | [5 empty] | ___________________________2616,447 |  | тыс. руб.
|  |  | строительных работ _______________________________________________________________________________________________ | [5 empty] | _______________________________________________________________________________________________2122,623 |  | тыс. руб.
|  |  | монтажных работ _______________________________________________________________________________________________ | [5 empty] | _______________________________________________________________________________________________9,606 |  | тыс. руб.
|  |  | прочих _______________________________________________________________________________________________ | [5 empty] | _______________________________________________________________________________________________0,261 |  | тыс. руб.
|  |  | Средства на оплату труда _______________________________________________________________________________________________ | [5 empty] | ___________________________22,591 |  | тыс. руб.
|  |  | Сметная трудоемкость _______________________________________________________________________________________________ | [5 empty] | _______________________________________________________________________________________________2383,34 |  | чел.час
Составлен(а) в текущих (прогнозных) ценах по состоянию на 1 квартал 2017г.
№ пп | Обосно- вание | Наименование | Ед. изм. | Кол. | Стоимость единицы, руб. |  |  |  | Общая стоимость, руб. |  |  |  |  | Т/з осн. раб.на ед. | Т/з осн. раб. Всего | Общая масса обору-дования, т
[5 empty] | Всего | В том числе |  |  | Обору- дование | Всего | В том числе
[6 empty] | Осн.З/п | Эк.Маш | З/пМех |  |  | Осн.З/п | Эк.Маш | З/пМех
1 | 2 | 3 | 4 | 5 | 6 | 7 | 8 | 9 | 10 | 11 | 12 | 13 | 14 | 15 | 16 | 17
Раздел 1.
1 | ТЕР46-04-008-02 Постановление правительства Тюменской обл. от 20.11.15 №538-п | Разборка покрытий кровель: из листовой стали ИНДЕКС К ПОЗИЦИИ(справочно): 1 Индекс удорожания на 3 квартал 2016г.пр ГУС ТО №0484-од от 13.07.2016 г табл. п. 3.3.1 СМР=7,47 НР (334 руб.): 110%*0,9 от ФОТ СП (201 руб.): 70%*0,85 от ФОТ | 100 м2 покрытия | 4,6031 460,31 / 100 | 85.15 | 73.1 | 12.05 |  |  | 392 | 337 | 55 |  | 8.58 | 39.49
2 | ТЕР46-04-008-04 Постановление правительства Тюменской обл. от 20.11.15 №538-п | Разборка покрытий кровель: из волнистых и полуволнистых асбестоцементных листов ИНДЕКС К ПОЗИЦИИ(справочно): 1 Индекс удорожания на 3 квартал 2016г.пр ГУС ТО №0484-од от 13.07.2016 г табл. п. 3.3.1 СМР=7,47 НР (323 руб.): 110%*0,9 от ФОТ СП (194 руб.): 70%*0,85 от ФОТ | 100 м2 покрытия | 2,408 240,8/100 | 164.96 | 135.47 | 29.49 |  |  | 397 | 326 | 71 |  | 15.9 | 38.29
3 | ТЕРр65-2-2 Постановление правительства Тюменской обл. от 20.11.15 №538-п | Разборка трубопроводов из чугунных канализационных труб диаметром: 100 мм ИНДЕКС К ПОЗИЦИИ(справочно): 1 Индекс удорожания на 3 квартал 2016г.пр ГУС ТО №0484-од от 13.07.2016 г табл. п. 3.3.1 СМР=7,47 НР (6 руб.): 74% от ФОТ СП (4 руб.): 50% от ФОТ | 100 м трубопровода с фасонными частями | 0,01 1 / 100 | 797.18 | 787.32 | 9.86 | 4.01 |  | 8 | 8 |  |  | 85.3 | 0.85
Н | 1. 509-9899 | Строительный мусор и масса возвратных материалов | т | 1,34 0,0134
4 | ТЕРр58-3-1 Постановление правительства Тюменской обл. от 20.11.15 №538-п | Разборка мелких покрытий и обделок из листовой стали: поясков, сандриков, желобов, отливов, свесов и т.п. ИНДЕКС К ПОЗИЦИИ(справочно): 1 Индекс удорожания на 3 квартал 2016г.пр ГУС ТО №0484-од от 13.07.2016 г табл. п. 3.3.1 СМР=7,47 НР (35 руб.): 83% от ФОТ СП (27 руб.): 65% от ФОТ | 100 м труб и покрытий | 0,53998 (77,14*0,7) / 100 | 77.78 | 77.53 | 0.25 |  |  | 42 | 42 |  |  | 9.1 | 4.91
Н | 1. 509-9900 | Строительный мусор | т | 0,12 0,0648
5 | ТЕР08-02-001-01 Постановление правительства Тюменской обл. от 20.11.15 №538-п | Кладка стен кирпичных наружных: простых при высоте этажа до 4 м (парапеты) (При ремонте и реконструкции зданий и сооружений работы, аналогичные технологическим процессам в новом строительстве ОЗП=1,15; ЭМ=1,25; ЗПМ=1,25; ТЗ=1,15; ТЗМ=1,25) ИНДЕКС К ПОЗИЦИИ(справочно): 1 Индекс удорожания на 3 квартал 2016г.пр ГУС ТО №0484-од от 13.07.2016 г табл. п. 3.3.1 СМР=7,47 НР (1426 руб.): 122%*0,9 от ФОТ СП (883 руб.): 80%*0,85 от ФОТ | 1 м3 кладки | 20.42 | 798.55 | 56.33 | 44.03 | 7.29 |  | 16306 | 1150 | 899 | 149 | 6.21 | 126.81
6 | ТЕР08-02-007-01 Постановление правительства Тюменской обл. от 20.11.15 №538-п | Армирование кладки стен и других конструкций (При ремонте и реконструкции зданий и сооружений работы, аналогичные технологическим процессам в новом строительстве ОЗП=1,15; ЭМ=1,25; ЗПМ=1,25; ТЗ=1,15; ТЗМ=1,25) ИНДЕКС К ПОЗИЦИИ(справочно): 1 Индекс удорожания на 3 квартал 2016г.пр ГУС ТО №0484-од от 13.07.2016 г табл. п. 3.3.1 СМР=7,47 НР (31 руб.): 122%*0,9 от ФОТ СП (19 руб.): 80%*0,85 от ФОТ | 1 т металлических изделий | 0,04335 (43,35)/1000 | 5544.94 | 635.42 | 60.06 | 4.19 |  | 240 | 28 | 3 |  | 73.2895 | 3.18
7 | ТЕР10-01-002-01 Постановление правительства Тюменской обл. от 20.11.15 №538-п | Установка стропил (При ремонте и реконструкции зданий и сооружений работы, аналогичные технологическим процессам в новом строительстве ОЗП=1,15; ЭМ=1,25; ЗПМ=1,25; ТЗ=1,15; ТЗМ=1,25) ИНДЕКС К ПОЗИЦИИ(справочно): 1 Индекс удорожания на 3 квартал 2016г.пр ГУС ТО №0484-од от 13.07.2016 г табл. п. 3.3.1 СМР=7,47 НР (12317 руб.): 118%*0,9 от ФОТ СП (6211 руб.): 63%*0,85 от ФОТ | 1 м3 древесины в конструкции | 45.66 | 2408.84 | 251.28 | 47.8 | 2.74 |  | 109988 | 11473 | 2183 | 125 | 27.7035 | 1264.94
8 | ТЕРр58-12-2 Постановление правительства Тюменской обл. от 20.11.15 №538-п | Устройство обрешетки с прозорами из досок и брусков под кровлю: из листовой стали 285,92 = 1 697,57 - 1,8 x 784,25 ИНДЕКС К ПОЗИЦИИ(справочно): 1 Индекс удорожания на 3 квартал 2016г.пр ГУС ТО №0484-од от 13.07.2016 г табл. п. 3.3.1 СМР=7,47 НР (1335 руб.): 83% от ФОТ СП (1046 руб.): 65% от ФОТ | 100 м2 | 8,508 850,8 / 100 | 285.92 | 185.1 | 26.9 | 4.01 |  | 2433 | 1575 | 229 | 34 | 21.35 | 181.65
Уд | 1. 102-0077 | Доски необрезные хвойных пород длиной: 4-6,5 м, все ширины, толщиной 32-40 мм, III сорта | м3 | 1,8 15,31 | 784.25 |  |  |  |  | 12006.87
9 | ТССЦ-102-0056 Постановление правительства Тюменской обл. от 20.11.15 №538-п | Доски обрезные хвойных пород длиной: 4-6,5 м, шириной 75-150 мм, толщиной 32-40 мм, II сорта ИНДЕКС К ПОЗИЦИИ(справочно): 1 Индекс удорожания на 3 квартал 2016г.пр ГУС ТО №0484-од от 13.07.2016 г табл. п. 3.3.1 СМР=7,47 | м3 | 15.31 | 1335.99 |  |  |  |  | 20454
10 | ТЕР12-01-015-03 Постановление правительства Тюменской обл. от 20.11.15 №538-п | Устройство пароизоляции: прокладочной в один слой 100,96 = 810,56 - 0,05 x 3 390,00 - 110 x 4,91 (При ремонте и реконструкции зданий и сооружений работы, аналогичные технологическим процессам в новом строительстве ОЗП=1,15; ЭМ=1,25; ЗПМ=1,25; ТЗ=1,15; ТЗМ=1,25) ИНДЕКС К ПОЗИЦИИ(справочно): 1 Индекс удорожания на 3 квартал 2016г.пр ГУС ТО №0484-од от 13.07.2016 г табл. п. 3.3.1 СМР=7,47 НР (813 руб.): 120%*0,9 от ФОТ СП (416 руб.): 65%*0,85 от ФОТ | 100 м2 изолируемой поверхности | 8,508 850,8 / 100 | 118.71 | 86.1 | 32.61 | 2.38 |  | 1010 | 733 | 277 | 20 | 9.016 | 76.71
Уд | 1. 101-0594 | Мастика битумная кровельная горячая | т | 0,05 0,4254 | 3390 |  |  |  |  | 1442.11
Уд | 2. 101-0856 | Рубероид кровельный с пылевидной посыпкой марки РКП-350б | м2 | 110 935,9 | 4.91 |  |  |  |  | 4595.27
11 | ТССЦ-101-7199 Постановление правительства Тюменской обл. от 20.11.15 №538-п | ИЗОСПАН: С (При ремонте и реконструкции зданий и сооружений работы, аналогичные технологическим процессам в новом строительстве ОЗП=1,15; ЭМ=1,25; ЗПМ=1,25; ТЗ=1,15; ТЗМ=1,25) ИНДЕКС К ПОЗИЦИИ(справочно): 1 Индекс удорожания на 3 квартал 2016г.пр ГУС ТО №0484-од от 13.07.2016 г табл. п. 3.3.1 СМР=7,47 | 10 м2 | 104,13792 (850,8*1,224) / 10 | 43.74 |  |  |  |  | 4555
12 | ТЕР09-04-002-01 Постановление правительства Тюменской обл. от 20.11.15 №538-п | Монтаж кровельного покрытия: из профилированного листа при высоте здания до 25 м (При ремонте и реконструкции зданий и сооружений работы, аналогичные технологическим процессам в новом строительстве ОЗП=1,15; ЭМ=1,25; ЗПМ=1,25; ТЗ=1,15; ТЗМ=1,25) ИНДЕКС К ПОЗИЦИИ(справочно): 1 Индекс удорожания на 3 квартал 2016г.пр ГУС ТО №0484-од от 13.07.2016 г табл. п. 3.3.1 СМР=7,47 НР (3039 руб.): 90%*0,9 от ФОТ СП (2711 руб.): 85%*0,85 от ФОТ | 100 м2 покрытия | 8,508 850,8 / 100 | 1131.55 | 389.88 | 563.21 | 51.15 |  | 9627 | 3317 | 4792 | 435 | 40.825 | 347.34
Н | 1. 101-9910 | Стальной гнутый профиль (профилированный настил) | т | 0
Н | 2. 101-9911 | Крепежные детали для крепления профилированного настила к несущим конструкциям | т | 0
13 | ТССЦ-101-4566 Постановление правительства Тюменской обл. от 20.11.15 №538-п | Профнастил оцинкованный с покрытием: полиэстер C21-1000-0,5 (При ремонте и реконструкции зданий и сооружений работы, аналогичные технологическим процессам в новом строительстве ОЗП=1,15; ЭМ=1,25; ЗПМ=1,25; ТЗ=1,15; ТЗМ=1,25) ИНДЕКС К ПОЗИЦИИ(справочно): 1 Индекс удорожания на 3 квартал 2016г.пр ГУС ТО №0484-од от 13.07.2016 г табл. п. 3.3.1 СМР=7,47 | м2 | 934,956 849,96*1,1 | 62.85 |  |  |  |  | 58762
14 | ТССЦ-101-1691 Постановление правительства Тюменской обл. от 20.11.15 №538-п | Шурупы-саморезы 4,2х16 мм (При ремонте и реконструкции зданий и сооружений работы, аналогичные технологическим процессам в новом строительстве ОЗП=1,15; ЭМ=1,25; ЗПМ=1,25; ТЗ=1,15; ТЗМ=1,25) ИНДЕКС К ПОЗИЦИИ(справочно): 1 Индекс удорожания на 3 квартал 2016г.пр ГУС ТО №0484-од от 13.07.2016 г табл. п. 3.3.1 СМР=7,47 | 100 шт. | 68,064 (8*850,8) / 100 | 11 |  |  |  |  | 749
15 | ТССЦ-101-5052 Постановление правительства Тюменской обл. от 20.11.15 №538-п | Лист плоский с полимерным покрытием размером 2х1,25 м, тип покрытия: полиэстер 25 мкм, толщиной 0,5 мм (При ремонте и реконструкции зданий и сооружений работы, аналогичные технологическим процессам в новом строительстве ОЗП=1,15; ЭМ=1,25; ЗПМ=1,25; ТЗ=1,15; ТЗМ=1,25) ИНДЕКС К ПОЗИЦИИ(справочно): 1 Индекс удорожания на 3 квартал 2016г.пр ГУС ТО №0484-од от 13.07.2016 г табл. п. 3.3.1 СМР=7,47 | м2 | 142.9 | 50.65 |  |  |  |  | 7238
16 | ТЕР10-01-003-01 Постановление правительства Тюменской обл. от 20.11.15 №538-п | Устройство слуховых окон (При ремонте и реконструкции зданий и сооружений работы, аналогичные технологическим процессам в новом строительстве ОЗП=1,15; ЭМ=1,25; ЗПМ=1,25; ТЗ=1,15; ТЗМ=1,25) ИНДЕКС К ПОЗИЦИИ(справочно): 1 Индекс удорожания на 3 квартал 2016г.пр ГУС ТО №0484-од от 13.07.2016 г табл. п. 3.3.1 СМР=7,47 НР (310 руб.): 118%*0,9 от ФОТ СП (156 руб.): 63%*0,85 от ФОТ | 1 слуховое окно | 4 | 398.61 | 70.99 | 27.38 | 2 |  | 1594 | 284 | 110 | 8 | 7.6245 | 30.5
Н | 1. 101-9084 | Приборы оконные | компл. | 0
17 | ТССЦ-101-0944 Постановление правительства Тюменской обл. от 20.11.15 №538-п | Скобяные изделия для оконных блоков со спаренными и одинарными переплетами общественных зданий двустворных: высотой до 1,2 м (При ремонте и реконструкции зданий и сооружений работы, аналогичные технологическим процессам в новом строительстве ОЗП=1,15; ЭМ=1,25; ЗПМ=1,25; ТЗ=1,15; ТЗМ=1,25) ИНДЕКС К ПОЗИЦИИ(справочно): 1 Индекс удорожания на 3 квартал 2016г.пр ГУС ТО №0484-од от 13.07.2016 г табл. п. 3.3.1 СМР=7,47 | компл. | 4 | 21.18 |  |  |  |  | 85
18 | ТЕР10-01-008-05 Постановление правительства Тюменской обл. от 20.11.15 №538-п | Устройство: карнизов 3 769,30 = 7 271,23 - 1,06 x 3 303,71 (При ремонте и реконструкции зданий и сооружений работы, аналогичные технологическим процессам в новом строительстве ОЗП=1,15; ЭМ=1,25; ЗПМ=1,25; ТЗ=1,15; ТЗМ=1,25) ИНДЕКС К ПОЗИЦИИ(справочно): 1 Индекс удорожания на 3 квартал 2016г.пр ГУС ТО №0484-од от 13.07.2016 г табл. п. 3.3.1 СМР=7,47 НР (2284 руб.): 118%*0,9 от ФОТ СП (1152 руб.): 63%*0,85 от ФОТ | 100 м2 стен, фронтонов (за вычетом проемов) и развернутых поверхностей карнизов | 1,405 140,5 / 100 | 3989.48 | 1531.03 | 102.41 |  |  | 5605 | 2151 | 144 |  | 164.45 | 231.05
Уд | 1. 203-0367 | Обшивка наружная и внутренняя из древесины тип: 0-1; 0-2; 0-3 толщиной 13 мм, шириной без гребня от 70 до 90 мм | м3 | 1,06 1,489 | 3303.71 |  |  |  |  | 4919.22
19 | ТССЦ-101-4562 Постановление правительства Тюменской обл. от 20.11.15 №538-п | Профнастил оцинкованный с покрытием: полиэстер C8-1150-0,5 (При ремонте и реконструкции зданий и сооружений работы, аналогичные технологическим процессам в новом строительстве ОЗП=1,15; ЭМ=1,25; ЗПМ=1,25; ТЗ=1,15; ТЗМ=1,25) ИНДЕКС К ПОЗИЦИИ(справочно): 1 Индекс удорожания на 3 квартал 2016г.пр ГУС ТО №0484-од от 13.07.2016 г табл. п. 3.3.1 СМР=7,47 | м2 | 154,55 140,5*1,1 | 55.61 |  |  |  |  | 8595
Заземление
20 | ТЕРм08-02-472-07 Постановление правительства Тюменской обл. от 20.11.15 №538-п | Проводник заземляющий открыто по строительным основаниям: из полосовой стали сечением 160 мм2 ИНДЕКС К ПОЗИЦИИ(справочно): 1 Индекс удорожания на 3 квартал 2016г.пр ГУС ТО №0484-од от 13.07.2016 г табл. п. 3.3.1 СМР=7,47 НР (173 руб.): 95% от ФОТ СП (118 руб.): 65% от ФОТ | 100 м | 0,82 82/100 | 405.73 | 218.75 | 80.15 | 3.65 |  | 333 | 179 | 66 | 3 | 21.3 | 17.47
47 | ТЕРм08-02-471-04 Постановление правительства Тюменской обл. от 20.11.15 №538-п | Заземлитель вертикальный из круглой стали диаметром: 16 мм ИНДЕКС К ПОЗИЦИИ(справочно): 1 Индекс удорожания на 3 квартал 2016г.пр ГУС ТО №0484-од от 13.07.2016 г табл. п. 3.3.1 СМР=7,47 НР (165 руб.): 95% от ФОТ СП (113 руб.): 65% от ФОТ | 10 шт. | 2 4*5/10 | 166.52 | 85.14 | 49.77 | 2.04 |  | 333 | 170 | 100 | 4 | 8.29 | 16.58
21 | ТЕРм08-02-472-02 Постановление правительства Тюменской обл. от 20.11.15 №538-п | Заземлитель горизонтальный из стали: полосовой сечением 160 мм2 ИНДЕКС К ПОЗИЦИИ(справочно): 1 Индекс удорожания на 3 квартал 2016г.пр ГУС ТО №0484-од от 13.07.2016 г табл. п. 3.3.1 СМР=7,47 НР (14 руб.): 95% от ФОТ СП (10 руб.): 65% от ФОТ | 100 м | 0,09 9/100 | 295.9 | 170.48 | 71.81 | 3.21 |  | 27 | 15 | 6 |  | 16.6 | 1.49
22 | ТЕРп01-11-013-01 Постановление правительства Тюменской обл. от 20.11.15 №538-п | Замер полного сопротивления цепи «фаза-нуль» ИНДЕКС К ПОЗИЦИИ(справочно): 1 Индекс удорожания на 3 квартал 2016г.пр ГУС ТО №0484-од от 13.07.2016 г табл. п. 3.3.1 СМР=7,47 НР (11 руб.): 65% от ФОТ СП (7 руб.): 40% от ФОТ | 1 токоприемник | 1 | 17.06 | 17.06 |  |  |  | 17 | 17 |  |  | 1.22 | 1.22
Прочие работы
23 | ТЕР10-01-059-01 Постановление правительства Тюменской обл. от 20.11.15 №538-п | Установка столов, шкафов под мойки, холодильных шкафов и др. (Материалы МАТ=0 к расх. (1-й уровень); При ремонте и реконструкции зданий и сооружений работы, аналогичные технологическим процессам в новом строительстве ОЗП=1,15; ЭМ=1,25; ЗПМ=1,25; ТЗ=1,15; ТЗМ=1,25 (1-й уровень)) ИНДЕКС К ПОЗИЦИИ(справочно): 1 Индекс удорожания на 3 квартал 2016г.пр ГУС ТО №0484-од от 13.07.2016 г табл. п. 3.3.1 СМР=7,47 НР (8 руб.): 118%*0,9 от ФОТ СП (4 руб.): 63%*0,85 от ФОТ | 100 шт. изделий | 0,01 1/100 | 1099.64 | 756.19 | 343.45 | 27.11 |  | 11 | 8 | 3 |  | 86.4225 | 0.86
Н | 1. 203-9130 | Изделия штучные | шт. | 0
24 | ТССЦ-302-0621 Постановление правительства Тюменской обл. от 20.11.15 №538-п | Шкаф пожарный: ШПК-310 встроенный с окном и огнетушителем. (При ремонте и реконструкции зданий и сооружений работы, аналогичные технологическим процессам в новом строительстве ОЗП=1,15; ЭМ=1,25; ЗПМ=1,25; ТЗ=1,15; ТЗМ=1,25) ИНДЕКС К ПОЗИЦИИ(справочно): 1 Индекс удорожания на 3 квартал 2016г.пр ГУС ТО №0484-од от 13.07.2016 г табл. п. 3.3.1 СМР=7,47 | шт. | 1 | 778.23 |  |  |  |  | 778
Итого по разделу 1 | [9 empty] | 2132490 |  |  |  |  | 2383.34
ИТОГИ ПО СМЕТЕ:
Итого прямые затраты по смете в ценах 2001г. | [9 empty] | 249579 | 21813 | 8938 | 778 |  | 2383.34
Накладные расходы | [9 empty] | 22624
Сметная прибыль | [9 empty] | 13271
Итоги по смете:
Итого Строительные работы | [9 empty] | 2122623 |  |  |  |  | 2346.58
Итого Монтажные работы | [9 empty] | 9606 |  |  |  |  | 35.54
Итого Прочие затраты | [9 empty] | 261 |  |  |  |  | 1.22
Итого | [9 empty] | 2132490 |  |  |  |  | 2383.34
Справочно, в ценах 2001г.:
Материалы | [9 empty] | 218828
Машины и механизмы | [9 empty] | 8938
ФОТ | [9 empty] | 22591
Накладные расходы | [9 empty] | 22624
Сметная прибыль | [9 empty] | 13271
Итого СМР для расчета лимитированных затрат | [9 empty] | 2132229
Производство работ в зимнее время 1,94% | [9 empty] | 41365
Итого | [9 empty] | 2173594
Итого с прочими затратами (261) | [9 empty] | 2173855
Непредвиденные затраты 2% | [9 empty] | 43477
Итого с непредвиденными | [9 empty] | 2217330
НДС 18% | [9 empty] | 399117
ВСЕГО по смете | [9 empty] | 2616447 |  |  |  |  | 2383.34
Составил: А.А. Михайлов | [8 empty] | СОГЛАСОВАНО: А.С. Долматова
Расценки проверил: И.А. Селезнева